## Pinout_InMoov
Pinout InMoov Quentin
[7 empty] | Angles Servo & Valeurs Capteurs |  |  |  | Calculs de puissance
Partie corps InMoov | Type Arduino | PCB | Nom Servo/Capteur | Pinout Arduino | Type Pinout arduino | Parametre Autre | Val min | Val Neutre | Val max | Puissance de tirage | Tension (V) | Ampèrage Min | Ampérage Max
Droite | Arduino A | Capteur doigts Droit | CAPTEUR POUCE | A14 | Analogique | Capteur Hall (AH3503) |  |  |  |  | 5 | 0.003 | 0.008
|  |  | CAPTEUR INDEX | A13 | Analogique | Capteur Hall (AH3503) |  |  |  |  | 5 | 0.003 | 0.008
|  |  | CAPTEUR MAJEUR | A12 | Analogique | Capteur Hall (AH3503) |  |  |  |  | 5 | 0.003 | 0.008
|  |  | CAPTEUR ANNULAIRE | A11 | Analogique | Capteur Hall (AH3503) |  |  |  |  | 5 | 0.003 | 0.008
|  |  | CAPTEUR AURICULAIRE | A10 | Analogique | Capteur Hall (AH3503) |  |  |  |  | 5 | 0.003 | 0.008
|  | Servo Main Droite | SERVO POUCE | D2 | Digital |  | 10°(ouvert) |  | 150°(fermé) | 10 Kg/cm | 5 | 0.01 | 1.2
|  |  | SERVO INDEX | D3 | Digital |  | 10°(ouvert) |  | 170°(fermé) | 10 Kg/cm | 5 | 0.01 | 1.2
|  |  | SERVO MAJEUR | D4 | Digital |  | 10°(ouvert) |  | 170°(fermé) | 10 Kg/cm | 5 | 0.01 | 1.2
|  |  | SERVO ANNULAIRE | D5 | Digital |  | 10°(ouvert) |  | 170°(fermé) | 10 Kg/cm | 5 | 0.01 | 1.2
|  |  | SERVO AURICULAIRE | D6 | Digital |  | 10°(ouvert) |  | 170°(fermé) | 10 Kg/cm | 5 | 0.01 | 1.2
|  |  | SERVO POIGNET | D7 | Digital |  | 25°(vers l'exterieur) |  | 110°(vers l'interieur) | 10 Kg/cm | 5 | 0.01 | 1.2
|  | Servo Bras Droit | SERVO BICEP | D20 | Digital |  | 5°(bicep ouvert) |  | 85°(bicep fermé) | 21 Kg/cm | 6 | 0.008 | 6
|  |  | SERVO ROTATION | D19 | Digital |  | 5°(tourné vers l'interieur) | 100° | 170°(tourné vers l'exterieur) | 21 Kg/cm | 6 | 0.008 | 6
|  |  | SERVO EPAULE | D18 | Digital |  | 50°(arriere) | 88° | 180°(Levé) | 60 Kg /cm | 7 | 0.005 | 6.2
|  |  | SERVO OMOPLATE | D17 | Digital |  | 8° (omoplate fermé) |  | 65°(ouvert max) | 60 Kg /cm | 7 | 0.005 | 6.2
|  | Neck | ROLLING NECK LEFT | D13 | Digital |  |  | 95 |  | 10 Kg/cm | 5 | 0.01 | 1.2
|  |  | ROLLING NECK RIGHT | D12 | Digital |  |  |  |  | 10 Kg/cm | 5 | 0.01 | 1.2
|  |  | ARTICULATING NECK | D11 | Digital |  | 35°(Bas) | 90° | 130°(Haut)
|  |  | HEAD ROTATION | D10 | Digital |  | 30°(Droite) | 90 | 150°(Gauche)
Gauche | Arduino B | Capteur doigts Gauche | CAPTEUR POUCE |  | Analogique | Capteur Hall(AH3503) |  |  |  |  | 5 | 0.003 | 0.008
|  |  | CAPTEUR INDEX |  | Analogique | Capteur Hall(AH3503) |  |  |  |  | 5 | 0.003 | 0.008
|  |  | CAPTEUR MAJEUR |  | Analogique | Capteur Hall(AH3503) |  |  |  |  | 5 | 0.003 | 0.008
|  |  | CAPTEUR ANNULAIRE |  | Analogique | Capteur Hall(AH3503) |  |  |  |  | 5 | 0.003 | 0.008
|  |  | CAPTEUR AURICULAIRE |  | Analogique | Capteur Hall(AH3503) |  |  |  |  | 5 | 0.003 | 0.008
|  | Servo Main Gauche | SERVO POUCE |  | Digital |  |  |  |  | 10 Kg/cm | 5 | 0.01 | 1.2
|  |  | SERVO INDEX |  | Digital |  |  |  |  | 10 Kg/cm | 5 | 0.01 | 1.2
|  |  | SERVO MAJEUR |  | Digital |  |  |  |  | 10 Kg/cm | 5 | 0.01 | 1.2
|  |  | SERVO ANNULAIRE |  | Digital |  |  |  |  | 10 Kg/cm | 5 | 0.01 | 1.2
|  |  | SERVO AURICULAIRE |  | Digital |  |  |  |  | 10 Kg/cm | 5 | 0.01 | 1.2
|  |  | SERVO POIGNET |  | Digital |  |  |  |  | 10 Kg/cm | 5 | 0.01 | 1.2
|  | Servo Bras Gauche | SERVO BICEP |  | Digital |  |  |  |  | 21 Kg/cm | 6 | 0.008 | 6
|  |  | SERVO ROTATION |  | Digital |  |  |  |  | 21 Kg/cm | 6 | 0.008 | 6
|  |  | SERVO EPAULE |  | Digital |  |  |  |  | 60 Kg /cm | 7 | 0.005 | 6.2
|  |  | SERVO OMOPLATE |  | Digital |  |  |  |  | 60 Kg /cm | 7 | 0.005 | 6.2
|  | EYES | EYES "X" |  | Digital
|  |  | EYES "Y" |  | Digital
|  | Estomac | LOW ESTOMAC |  | Digital
|  |  | MID ESTOMAC |  | Digital
Arduino Nano | Nano | Vocal | VOIX INMOOV | A3 | Analogique
|  |  | SERVO BOUCHE | D6 |  |  | 58° (bouche fermé) |  | 145° (bouche ouverte)
|  | Leds | NÉOPIXEL ESTOMAC (16 LEDS) | D9 |  | Res: 1K
Capteurs | PIR | Arduino B
| Kinect | RPI
[12 empty] | 0.222 | 65.68

## Arduino_Mega_Gauche
Alim | GAUCHE
RESET
GND | [6 empty] | 5V | 5V
Analogic | [5 empty] | LIBRE | D22 | D23 | LIBRE
Digital | [5 empty] | LIBRE | D24 | D25 | LIBRE
Bus | [5 empty] | LIBRE | D26 | D27 | LIBRE
[6 empty] | LIBRE | D28 | D29 | LIBRE
[6 empty] | LIBRE | D30 | D31 | LIBRE
[6 empty] | LIBRE | D32 | D33 | LIBRE
|  |  |  | SCL1 |  | LIBRE | D34 | D35 | LIBRE
|  |  |  | SDA1 |  | LIBRE | D36 | D37 | LIBRE
|  |  |  | AREF |  | LIBRE | D38 | D39 | LIBRE
|  |  |  | GND |  | LIBRE | D40 | D41 | LIBRE
|  |  | N/C | D13 | LIBRE | LIBRE | D42 | D43 | LIBRE
|  |  | IOREF | D12 | LIBRE | LIBRE | D44 | D45 | LIBRE
|  |  | RESET | D11 | LIBRE | LIBRE | D46 | D47 | LIBRE
|  |  | 3,3V | D10 | LIBRE | LIBRE | D48 | D49 | LIBRE
|  |  | 5V | D9 | LIBRE | LIBRE | D50 | D51 | LIBRE
|  |  | GND | D8 | LIBRE | LIBRE | D52 | D53 | LIBRE
[7 empty] | GND | GND
|  |  | Vin | D7 | LIBRE
|  |  |  | D6 | LIBRE
|  | LIBRE | A0 | D5 | LIBRE
|  | LIBRE | A1 | D4 | LIBRE
|  | LIBRE | A2 | D3 | LIBRE
|  | LIBRE | A3 | D2 | LIBRE
|  | LIBRE | A4 | D1 | LIBRE
|  | LIBRE | A5 | D0 | LIBRE
|  | LIBRE | A6
|  | LIBRE | A7 | D14 | LIBRE
|  |  |  | D15 | LIBRE
|  | LIBRE | A8 | D16 | LIBRE
|  | LIBRE | A9 | D17 | LIBRE
|  | LIBRE | A10 | D18 | LIBRE
|  | LIBRE | A11 | D19 | LIBRE
|  | LIBRE | A12 | D20 | LIBRE
|  | LIBRE | A13 | D21 | LIBRE
|  | LIBRE | A14
|  | LIBRE | A15

## Arduino_Mega_Droite
Alim | DROITE
RESET
GND | [6 empty] | 5V | 5V
Analogic | [5 empty] | LIBRE | D22 | D23 | LIBRE
Digital | [5 empty] | LIBRE | D24 | D25 | LIBRE
Bus | [5 empty] | LIBRE | D26 | D27 | LIBRE
[6 empty] | LIBRE | D28 | D29 | LIBRE
[6 empty] | LIBRE | D30 | D31 | LIBRE
[6 empty] | LIBRE | D32 | D33 | LIBRE
|  |  |  | SCL1 |  | LIBRE | D34 | D35 | LIBRE
|  |  |  | SDA1 |  | LIBRE | D36 | D37 | LIBRE
|  |  |  | AREF |  | LIBRE | D38 | D39 | LIBRE
|  |  |  | GND |  | LIBRE | D40 | D41 | LIBRE
|  |  | N/C | D13 | ROLLING NECK LEFT | LIBRE | D42 | D43 | LIBRE
|  |  | IOREF | D12 | ROLLING NECK RIGHT | LIBRE | D44 | D45 | LIBRE
|  |  | RESET | D11 | LIBRE | LIBRE | D46 | D47 | LIBRE
|  |  | 3,3V | D10 | LIBRE | LIBRE | D48 | D49 | LIBRE
|  |  | 5V | D9 | LIBRE | LIBRE | D50 | D51 | LIBRE
|  |  | GND | D8 | LIBRE | LIBRE | D52 | D53 | LIBRE
[7 empty] | GND | GND
|  |  | Vin | D7 | SERVO POIGNET
|  |  |  | D6 | SERVO AURICULAIRE
|  | LIBRE | A0 | D5 | SERVO ANNULAIRE
|  | LIBRE | A1 | D4 | SERVO MAJEUR
|  | LIBRE | A2 | D3 | SERVO INDEX
|  | LIBRE | A3 | D2 | SERVO POUCE
|  | LIBRE | A4 | D1 | LIBRE
|  | LIBRE | A5 | D0 | LIBRE
|  | LIBRE | A6
|  | LIBRE | A7 | D14 | LIBRE
|  |  |  | D15 | LIBRE
|  | LIBRE | A8 | D16 | LIBRE
|  | LIBRE | A9 | D17 | SERVO OMOPLATE
|  | CAPTEUR AURICULAIRE | A10 | D18 | SERVO EPAULE
|  | CAPTEUR ANNULAIRE | A11 | D19 | SERVO ROTATION
|  | CAPTEUR MAJEUR | A12 | D20 | SERVO BICEP
|  | CAPTEUR INDEX | A13 | D21 | LIBRE
|  | CAPTEUR POUCE | A14
|  | LIBRE | A15

## Arduino_Nano
Alim
RESET
GND | LIBRE | D13 | D12 | LIBRE
Analogic |  | 3,3V | D11 | LIBRE
Digital |  | AREF | D10 | LIBRE
Bus | LIBRE | A0 | D9 | NÉOPIXEL ESTOMAC (16 LEDS)
| LIBRE | A1 | D8 | LIBRE
| LIBRE | A2 | D7 | LIBRE
| VOIX INMOOV | A3 | D6 | SERVO BOUCHE
| LIBRE | A4 | D5 | LIBRE
| LIBRE | A5 | D4 | LIBRE
| LIBRE | A6 | D3 | LIBRE
| LIBRE | A7 | D2 | LIBRE
|  | 5V | GND
|  | RESET | RESET
|  | GND | D1 | LIBRE
|  | Vin | D0 | LIBRE